## Опросный лист
Опросный лист
Счетчик газа ультразвуковой КТМ100 РУС
Язык: |  | Русский | Дата заполнения:
Заказчик
Компания:
Адрес:
Контактное лицо:
Телефон/факс:
E-mail:
Конечный заказчик:
Контактное лицо:
Тел./ e-mail:
Название проекта:
Характеристики процесса и анализируемой среды
1 | Диаметр трубопровода |  | Выберите из списка
2 | Толщина стенки
3 | Объемный расход |  | Мин. | Норма | Макс. | Единицы изм.
4 | Температура
5 | Давление
6 | Расчетная скорость газа* *В соответствие с Нормами технологического проектирования объектов сбора,транспорта, подготовки нефти,газа и воды нефтяных месторождений (ВНТП 3-85) а также Руководства по безопасности факельных систем (утв. приказом Федеральной службы по экологическому, технологическому и атомному надзору от 26 декабря 2012 г. № 779) |  | 0.05 |  | 120 | м/с
7 | Молярная масса
8 | Вязкость
9 | Состав газа [моль %] |  | Мин. | Норма | Макс. | Аварийный
10 | Метан (CH4)
11 | Этан (С2H4)
12 | Пропан (C3H8)
13 | и-Бутан (i-C4H10)
14 | н-Бутан (n-C4H10)
15 | и-Пентан (i-C5H12)
16 | н-Пентан (n-C5H12)
17 | Гексаны (С6+)
18 | н-Гептан (n-C7H16)
19 | н-Октан (n-C8H18)
20 | н-Нонан (n-C9H20)
21 | Вода (H2O)
22 | Сероводород (H2S)
23 | Углекислый газ (CO2)
24 | Азот (N2)
25 | Водород (H2)
26 | Кислоты
27 | Другое (указать в комментариях)
28 | Содержание жидкости [величина/единицы измерения]
29 | Твердые частицы |  | Выберите из списка
30 | Окружающая среда |  | Мин. | Норма | Макс. | Единицы изм.
31 | Температура окр. среды на месте установки п/п блока (УППС)
32 | Температура окр. среды на месте установки Блока (БОИ)
33 | Температура окр. среды на месте установки Выносного модуля
34 | Специальные условия окружающей среды |  | Выберите из списка
Требования к приемопередающим блокам (УППС)
35 | Требуемая отн.погрешность измерения расхода при р.у. [%]
36 | Кол-во измеряющих лучей и их конфигурация |  | Выберите из списка
37 | Фланцевое соединение |  | Выберите из списка
38 | Монтаж / демонтаж под рабочим давлением |  | Выберите из списка
39 | Материал корпуса электроники |  | Выберите из списка
40 | Кабельные вводы |  | Выберите из списка
41 | Тип взрывозащиты |  | Выберите из списка
42 | Специальные требования к используемым материалам
Требования к блоку обработки информации (БОИ)
43 | Выходные сигналы |  | Выберите из списка
44 | Кабельные вводы |  | Выберите из списка
45 | Материал кабельных вводов |  | Выберите из списка
46 | Размещение во взрывоопасной зоне |  | Выберите из списка
Требования к соединительному кабелю между УППС и БОИ (если необходимо)
47 | Соединительный кабель |  | Выберите из списка
48 | Требуемая длина, м |  | Выберите из списка
Требования к Выносному модулю (если необходим)
49 | Электро питание |  | Выберите из списка
50 | Цифровой вход RS-485 с поддержкой Modbus RTU для подключения к БОИ и/или внешнему вычислителю/корректору |  | 2 (Базовое исполнение)
51 | Цифровой выход RS-485 с поддержкой Modbus RTU |  | 1 (Базовое исполнение)
52 | Импульсный/цифровой двухканальный выход |  | 1 (Базовое исполнение)
53 | Аналоговый конфигурируемый выход (токовая петля 4-20 мА) |  | 1 (Базовое исполнение)
54 | Дополнительные модули ввода/вывода аналоговых и цифровых сигналов
55 | Кабельные вводы |  | Выберите из списка
56 | Материал кабельных вводов |  | Выберите из списка
57 | Примечание: установка производится в помещении во взрывобезопасной зоне
Требования к соединительному кабелю между БОИ и Выносным модулем (если необходимо)
58 | Соединительный кабель |  | Выберите из списка
59 | Требуемая длина (до 1000 м.)
Требования к шаровому крану для УППС с возможностью монтажа/демонтажа под давлением
60 | Материал шарового крана |  | Выберите из списка
61 | Сертификат на материал |  | Выберите из списка
Требования к патрубкам
62 | Материал патрубка |  | Выберите из списка
63 | Сертификат на материал |  | Выберите из списка
Требования к измерительному участку/катушке (опция)
64 | Стандарт исполнения фланца |  | Выберите из списка
65 | Класс фланца в зависимости от давления
66 | Поверхность фланцев
67 | Материал катушки |  | Выберите из списка
68 | Сертификат на материал катушки |  | Выберите из списка
69 | Штуцер под датчик давления |  | Выберите из списка
70 | Штуцер под датчик температуры |  | Выберите из списка
71 | Специальные требования заказчика о катушке
Комментарии

## Данные (hidden)
Выберите из списка
4" / Ду 100
6" / Ду 150
8" / Ду 200
10" / Ду 250
12" /Ду 300
14" / Ду 350
16" / Ду 400
18" / Ду 450
20" / Ду 500
22" / Ду 550
24" / Ду 600
26" / Ду 650
28" / Ду 700
30" / Ду 750
32" / Ду 800
34" / Ду 850
36" / Ду 900
38" / Ду 950
40" / Ду 1000
42" / Ду 1050
48" / Ду 1200
56" / Ду 1400
60" / Ду 1500
72" / Ду 1800
Выберите из списка
Не содержит твердых частиц
Содержит (пожалуйста укажите концентрацию и характеристики)
Выберите из списка
Не агрессивные
Агрессивные
Выберите из списка
1 лучевая версия(монтаж с 2-х сторон трубопровода)
2-х лучевая версия(монтаж с 2-х сторон трубопровода)
1 лучевая версия(монтаж с 1-й стороны)
2-х лучевая версия(монтаж с 1-й стороны)
Выберите из списка
ГОСТ (Базовое исполнение)
DIN
ANSI
Выберите из списка
Да
Нет
Выберите из списка
Алюминий (Базовое исполнение)
Нержавеющая сталь (опция)
Стандартный - 3x импульсных/цифровых выхода - 1x оптический (инфракрасный), с поддержкой Modbus RTU - 1x аналоговый вход 4-20мА + HART v7 (подключение датчиков давления и температуры) - 1x аналоговый конфигурируемый выход, токовая петля + HART - 1x цифровой RS-485, Modbus RTU и Modbus ASCII - 1x конфигурируемый цифровой (дискретный)
Выберите из списка | Расширенный - 3x импульсных/цифровых выхода - 1x оптический (инфракрасный), Modbus RTU - 1x аналоговый вход 4-20мА + HART v7 - 2x аналоговый конфигурируемый выход, токовая петля 4-20мА + HART v7 - 2x цифровой RS-485, Modbus RTU и Modbus ASCII - 1x конфигурируемый цифровой (дискретный) - 1x цифровой выход Ethernet
M20 (Базовое исполнение) | №1 - 2x импульсных/цифровых выхода - 1x аналоговый вход 4-20мА + HART v7 Master (подключение датчиков давления, температуры) - 1x цифровой выход RS-485 Slave, Modbus RTU и Modbus ASCII
Другое (указать в комментариях) | №2 - 1x аналоговый выход 4-20мА + HART v7 Slave - 1x аналоговый вход 4-20мА + HART v7 Master (подключение датчиков давления, температуры) - 1x цифровой выход RS-485 Slave, Modbus RTU и Modbus ASCII
№3 - 2x импульсных/цифровых выхода - 1x аналоговый выход 4-20мА + HART v7 Slave - 1x цифровой выход RS-485 Slave, Modbus RTU и Modbus ASCII
Выберите из списка | №4 - 2 импульсных/цифровых выхода - 1x аналоговый вход 4-20мА + HART v7 Master (подключение датчиков давления, температуры) - 1x выход Ethernet Slave
1 Ex db eb IIC T6…T1 Gb X | №5 - 3x импульсных/цифровых выхода - 2x цифровой выход RS-485 Slave, Modbus RTU и Modbus ASCII
0 Ex ia IIC T6…T1 Ga X
Выберите из списка
№1 - 2x импульсных/цифровых выхода - 1x аналоговый вход 4-20мА + HART v7 Master (подключение датчиков давления, температуры) - 1x цифровой выход RS-485 Slave, Modbus RTU и Modbus ASCII
№2 - 1x аналоговый выход 4-20мА + HART v7 Slave - 1x аналоговый вход 4-20мА + HART v7 Master (подключение датчиков давления, температуры) - 1x цифровой выход RS-485 Slave, Modbus RTU и Modbus ASCII
№3 - 2x импульсных/цифровых выхода - 1x аналоговый выход 4-20мА + HART v7 Slave - 1x цифровой выход RS-485 Slave, Modbus RTU и Modbus ASCII
№4 - 2 импульсных/цифровых выхода - 1x аналоговый вход 4-20мА + HART v7 Master (подключение датчиков давления, температуры) - 1x выход Ethernet Slave
№5 - 3x импульсных/цифровых выхода - 2x цифровой выход RS-485 Slave, Modbus RTU и Modbus ASCII
Стандартный - 3x импульсных/цифровых выхода - 1x аналоговый вход 4-20мА + HART v7 (подключение датчиков давления и температуры) - 1x аналоговый конфигурируемый выход, токовая петля + HART - 1x цифровой RS-485, Modbus RTU и Modbus ASCII - 1x конфигурируемый цифровой (дискретный)
Расширенный - 3x импульсных/цифровых выхода - 1x аналоговый вход 4-20мА + HART v7 - 2x аналоговый конфигурируемый выход, токовая петля 4-20мА + HART v7 - 2x цифровой RS-485, Modbus RTU и Modbus ASCII - 1x конфигурируемый цифровой (дискретный) - 1x цифровой выход Ethernet
Выберите из списка
М20х1,5 КНВМ1М,Ex d e, под металлорукав (Базовое исполнение)
М20х1,5 под бронированный кабель
Другое (указать в комментариях)
Выберите из списка
Нержавеющая сталь (Базовое исполнение)
Никелированная латунь
Выберите из списка
Зона 1
Зона 2
Выберите из списка
RG-62 (Базовое исполнение)
Поставляется заказчиком
Другое (указать в комментариях)
Выберите из списка
2х2х0,5 МКЭШ (Базовое исполнение)
Поставляется заказчиком
Другое (указать в комментариях)
Выберите из списка
5
10
15
Выберите из списка
24 В, посоянный ток (Базовое исполнение)
220 В, переменный ток
Выберите из списка
2 (Базовое исполнение)
Другое (указать в комментариях)
Выберите из списка
1 (Базовое исполнение)
Другое (указать в комментариях)
Выберите из списка
1 (Базовое исполнение)
Другое (указать в комментариях)
Выберите из списка
Нержавеющая сталь (Базовое исполнение)
Другое (указать в комментариях)
Выберите из списка
Да
Нет
Выберите из списка
Низкотемпературная сталь 09Г2С (Базовое исполнение)
Сталь 20
Нержавеющая сталь 12Х18Н10Т
Спец. иполнение 13ХФА
Другое (указать в комментариях)
Выберите из списка
ГОСТ 33259-2015
Другое (указать в комментариях)